## PBENACTMT6PP
www.acae.es
Código | NatC | Ud | Resumen | CanPres | Pres | ImpPres
PBENACTMT6PP | Material | u | Punto de luz TOMSK doble T 6m con pernos | 1 | 2519 | 2519
Suministro e instalación de columna, TOMSK T doble de BENITO, dimensiones (Lx Ax H) 1000x200x7000 mm, altura de 6 m, configurada con dos brazos alineados a la misma altura (T). De alta eficiencia, de gran robustez y durabilidad, de diseño sobrio y moderno, estándar Zhaga (Book 15), vidrio templado de 4mm con junta de estanqueidad de silicona para conseguir una IP66. De tubo de acero laminado (S235-JR) de perfil rectangular de 200mm x 100mm. Incorpora en su extremo uno o dos módulo de LEDs BENITO-NOVATILU con un rango de potencias desde 20W hasta 120W para satisfacer cualquier requerimiento lumínico. Para aplicaciones como: calles residenciales, plazas y zonas ajardinadas, carriles bici y zonas 30. Fijación mediante pernos de M22x700 sobre superficie preparada de hormigón. El compromiso con la protección del entorno, el respeto del medio ambiente, la eficiencia en el consumo de recursos energéticos o la seguridad y salud laboral de los trabajadores son requisitos que tiene que cumplir la empresa suministradora del producto y para acreditarlo, debe disponer de las certificaciones de Gestión de Calidad ISO 9001-2015, Ambiental ISO 14001:2015, Seguridad y Salud en el Trabajo ISO 45001: 2018 y gestión energética ISO 50001: 2018.
|  |  | Total PBENACTMT6PP | 1 | 2519 | 2519
|  |  | Total | 1 | 2519 | 2519