## PBENALIB60AEMN3
www.acae.es
Código | NatC | Ud | Resumen | CanPres | Pres | ImpPres
PBENALIB60AEMN3 | Material | u | Luminaria INNOVA B 60W asimétrica extensiva 3000K | 1 | 512.6 | 512.6
Suministro de luminaria ambiental de diseño innovador y perfil estrecho, INNOVA B de BENITO, dimensiones (Lx Ax H) 570x470x760 mm, 9 kg, potencia 60 W, distribución lumínica asimétrico super-extensivo, regulación y control programable multinivel, temperatura de color 3000K, alta eficiencia, gran capacidad de disipación térmica, robustez y fiabilidad. Doble cavidad: Driver y Grupo Óptico, apertura fácil sin herramientas, estándar Zhaga (Book 15), Ready 4IoT. Preparada para la conectividad y cualquier sistema de telegestión. Para aplicaciones como: calles residenciales, plazas y zonas ajardinadas, carriles bici y zonas 30, para fijación a columna mediante rótula, brazo o suspendida. El compromiso con la protección del entorno, el respeto del medio ambiente, la eficiencia en el consumo de recursos energéticos o la seguridad y salud laboral de los trabajadores son requisitos que tiene que cumplir la empresa suministradora del producto y para acreditarlo, debe disponer de las certificaciones de Gestión de Calidad ISO 9001-2015, Ambiental ISO 14001:2015, Seguridad y Salud en el Trabajo ISO 45001: 2018 y gestión energética ISO 50001: 2018.
|  |  | Total PBENALIB60AEMN3 | 1 | 512.6 | 512.6
|  |  | Total | 1 | 512.6 | 512.6