## PBENALS60AEMN4
www.acae.es
Código | NatC | Ud | Resumen | CanPres | Pres | ImpPres
PBENALS60AEMN4 | Material | u | Luminaria SIENA 60W asimétrica extensiva 4000K | 1 | 497.2 | 497.2
Suministro de luminaria residencial de diseño moderno, SIENA de BENITO, dimensiones (Lx Ax H) 475x475x520 mm, 12 kg, potencia 60 W, distribución lumínica asimétrico super-extensivo, regulación y control programable multinivel, temperatura de color 4000K, alta eficiencia, de gran robustez y fiabilidad, doble cavidad: Driver y Grupo Óptico, disposición perimetral de los LEDs para minimizar sombras. Compatible Zhaga (Book 15), Ready 4IoT. Preparada para la conectividad y cualquier sistema de telegestión. Para aplicaciones como: calles residenciales, plazas y zonas ajardinadas, carriles bici y zonas 30, para fijación a columna de Ø 60 o 76 mm mediante un adaptador incorporado. El compromiso con la protección del entorno, el respeto del medio ambiente, la eficiencia en el consumo de recursos energéticos o la seguridad y salud laboral de los trabajadores son requisitos que tiene que cumplir la empresa suministradora del producto y para acreditarlo, debe disponer de las certificaciones de Gestión de Calidad ISO 9001-2015, Ambiental ISO 14001:2015, Seguridad y Salud en el Trabajo ISO 45001: 2018 y gestión energética ISO 50001: 2018.
|  |  | Total PBENALS60AEMN4 | 1 | 497.2 | 497.2
|  |  | Total | 1 | 497.2 | 497.2