## PBENAPMS80A4MN3
www.acae.es
Código | NatC | Ud | Resumen | CanPres | Pres | ImpPres
PBENAPMS80A4MN3 | Material | u | Proyector MILAN S 80W asimétrico 3000K | 1 | 402.6 | 402.6
Suministro de proyector residencial, de diseño moderno, circular y muy plana, MILAN S de BENITO, dimensiones (Lx Ax H) 390x282,5x73 mm, 4,2 kg, potencia 80 W, distribución lumínica asimétrico, regulación y control programable multinivel, temperatura de color 3000K, alta eficiencia, doble cavidad: Driver y Grupo Óptico, estándar Zhaga (Book 15). Ready 4IoT. Preparada para la conectividad. Con gran robusteza a vibraciones 5G. Para aplicaciones como: instalaciones deportivas (pabellones, pistas, estadios, etc.), túneles y grandes infraestructuras, zonas industriales, parkings y grandes áreas, arquitectural (edificios y monumentos), para fijación a columna de Ø 60 mm por su parte central. El compromiso con la protección del entorno, el respeto del medio ambiente, la eficiencia en el consumo de recursos energéticos o la seguridad y salud laboral de los trabajadores son requisitos que tiene que cumplir la empresa suministradora del producto y para acreditarlo, debe disponer de las certificaciones de Gestión de Calidad ISO 9001-2015, Ambiental ISO 14001:2015, Seguridad y Salud en el Trabajo ISO 45001: 2018 y gestión energética ISO 50001: 2018.
|  |  | Total PBENAPMS80A4MN3 | 1 | 402.6 | 402.6
|  |  | Total | 1 | 402.6 | 402.6