## PBENILDC80S3MN4
www.acae.es
Código | NatC | Ud | Resumen | CanPres | Pres | ImpPres
PBENILDC80S3MN4 | Material | u | Luminaria DECO CATENARIA 80W simétrica S3 4000K | 1 | 528 | 528
Suministro de luminaria de diseño elegante, decorativo, funcional y contemporáneo, DECO CATENARIA de BENITO, dimensiones (Lx Ax H) 450x450x135 mm, 8,5 kg, potencia 80 W, distribución lumínica simétrico extensivo rectangular, regulación y control programable multinivel, temperatura de color 4000K, familia Essentials, diseño óptico optimizado para un perfecto control del deslumbramiento, cut-off adecuado para peatones y sin emisión hacia el hemisferio superior, disipación pasiva sin aletas, estándar Zhaga (Book 15), Ready 4IoT. Preparada para la conectividad. Para aplicaciones como: industrial decorativa, zonas arquitectónicas y centros comerciales, para fijar a columnas de entre 4 y 8 m. El compromiso con la protección del entorno, el respeto del medio ambiente, la eficiencia en el consumo de recursos energéticos o la seguridad y salud laboral de los trabajadores son requisitos que tiene que cumplir la empresa suministradora del producto y para acreditarlo, debe disponer de las certificaciones de Gestión de Calidad ISO 9001-2015, Ambiental ISO 14001:2015, Seguridad y Salud en el Trabajo ISO 45001: 2018 y gestión energética ISO 50001: 2018.
|  |  | Total PBENILDC80S3MN4 | 1 | 528 | 528
|  |  | Total | 1 | 528 | 528