## PBENILLIM150AEMN4
www.acae.es
Código | NatC | Ud | Resumen | CanPres | Pres | ImpPres
PBENILLIM150AEMN4 | Material | u | Luminaria ELIUM M 150W asimétrica extensiva 4000K | 1 | 490.6 | 490.6
Suministro de luminaria de diseño extra plano, ELIUM M de BENITO, dimensiones (Lx Ax H) 610x310x80 mm, 9 kg, potencia 150 W, distribución lumínica asimétrico super-extensivo, regulación y control programable multinivel, temperatura de color 4000K, de apertura fácil con destornillador, estándar Zhaga (Book 15), Ready 4IoT. Preparada para la conectividad. Para aplicaciones como: carriles bici y zonas 30, vías urbanas y calles residenciales, avenidas urbanas, zonas industriales y aparcamientos, carreteras interurbanas y rotondas, autovías y autopistas, en columnas de entre 4 y 12 m. El compromiso con la protección del entorno, el respeto del medio ambiente, la eficiencia en el consumo de recursos energéticos o la seguridad y salud laboral de los trabajadores son requisitos que tiene que cumplir la empresa suministradora del producto y para acreditarlo, debe disponer de las certificaciones de Gestión de Calidad ISO 9001-2015, Ambiental ISO 14001:2015, Seguridad y Salud en el Trabajo ISO 45001: 2018 y gestión energética ISO 50001: 2018.
|  |  | Total PBENILLIM150AEMN4 | 1 | 490.6 | 490.6
|  |  | Total | 1 | 490.6 | 490.6