## PBENILVE60AEMN3
www.acae.es
Código | NatC | Ud | Resumen | CanPres | Pres | ImpPres
PBENILVE60AEMN3 | Material | u | Luminaria VIALIA EVO 60W asimétrica extensiva 3000K | 1 | 470.8 | 470.8
Suministro de luminaria residencial de diseño clásico, VIALIA EVO de BENITO, dimensiones (Lx Ax H) 665x560x217 mm, 11,5 kg, potencia 60 W, distribución lumínica asimétrico super-extensivo, regulación y control programable multinivel, temperatura de color 3000K, de perfil compacto y sistema de refrigeración interno de los LEDs, de gran robustez y fiabilidad, apertura fácil sin herramientas, estándar Zhaga (Book 15), Ready 4IoT. Preparada para la conectividad y cualquier sistema de telegestión. Para aplicaciones como: calles residenciales, plazas y zonas ajardinadas, viales, para fijar a columna mediante rótula, lira vertical, o suspendida. El compromiso con la protección del entorno, el respeto del medio ambiente, la eficiencia en el consumo de recursos energéticos o la seguridad y salud laboral de los trabajadores son requisitos que tiene que cumplir la empresa suministradora del producto y para acreditarlo, debe disponer de las certificaciones de Gestión de Calidad ISO 9001-2015, Ambiental ISO 14001:2015, Seguridad y Salud en el Trabajo ISO 45001: 2018 y gestión energética ISO 50001: 2018.
|  |  | Total PBENILVE60AEMN3 | 1 | 470.8 | 470.8
|  |  | Total | 1 | 470.8 | 470.8