## PBENJALU05SD
www.acae.es
Código | NatC | Ud | Resumen | CanPres | Pres | ImpPres
PBENJALU05SD | Material | u | ALU 5 para suelo duro | 1 | 23650 | 23650
Elemento de juego ALU 5 de BENITO, para instalación en suelo duro, edad recomendada +3 años. Estructura, Aluminio: Los perfiles estructurales utilizados son de aleación extrudida en frío 6005, de 2,5 mm de espesor. Son extremadamente fuertes y ofrecen una excelente resistencia a la corrosión. Todos los perfiles de aluminio tienen en las ranuras en las cuales los pernos de conexión se insertan para conseguir una durabilidad y resistencia antivandálica. Paneles, HDPE: Polietileno de alta densidad con alta resistencia a los abrasivos químicos y a la corrosión, con alta resistencia a los impactos. Los Tobogánes están fabricados con una mezcla de polietileno y partícula anti estática. Recomendamos que en todas las instalaciones se monte una toma de tierra. Redes, cuerda armada antivandálica: Ø 16mm, 6 hilos de acero trenzados recubiertos de polipropileno. Conectores de plástico de gran durabilidad. Piezas metálicas: Acero inoxidable AISI-304, acero galvanizado en caliente y aluminio. Tornillería: Tornillería electro galvanizada y de acero inoxidable 8.8 DIN267, AISI-304. Pieza más grande (mm): 3340x40x40 / Pieza más pesada (kg): 44 Se aconseja el revestimiento del suelo según la norma EN1176-1:2017 Disponibilidad de repuestos: 10 años ZONA DE IMPACTO: Superficie de seguridad requerida 55 m² Certificado TÜV. El compromiso con la protección del entorno, el respeto del medio ambiente, la eficiencia en el consumo de recursos energéticos o la seguridad y salud laboral de los trabajadores son requisitos que tiene que cumplir la empresa suministradora del producto y para acreditarlo, debe disponer de las certificaciones de Gestión de Calidad ISO 9001-2015, Ambiental ISO 14001:2015, Seguridad y Salud en el Trabajo ISO 45001: 2018 y gestión energética ISO 50001: 2018.
|  |  | Total PBENJALU05SD | 1 | 23650 | 23650
|  |  | Total | 1 | 23650 | 23650