## PBENJPVAP01SD
www.acae.es
Código | NatC | Ud | Resumen | CanPres | Pres | ImpPres
PBENJPVAP01SD | Material | u | ARTIC PLUS 1 para suelo duro | 1 | 7645 | 7645
Elemento de juego ARTIC PLUS 1 de BENITO, para instalación en suelo duro, edad recomendada +3 años. Estructura, Metal: Postes de 80x80x2mm galvanizados en caliente y lacados en polvo, con gran resistencia a la abrasión, la corrosión y la intemperie. La superficie deslizante del tobogán es de acero inoxidable pulida AISI304 de 2 mm de grosor y está curvada, ondulada y modelada en una sola pieza. Barras protectoras en acero inoxidable AISI304 de Ø32mm. Paneles, ECOPLAY: HDPE producido con material reciclado de 10-12-15-19mm de espesor. Polietileno de alta densidad. Resistente a los rayos UV y libre de mantenimiento. Plataformas, Fenólico: Contrachapado de abedul recubierto por dos caras con una película fenólica. Superficie con relieve antideslizante ofrece agarre seguro para los niños. Con protección lateral impermeable. Redes, Cuerda armada antivandálica: Ø 16mm, 6 hilos de acero trenzados recubiertos de polipropileno. Conectores de plástico de gran durabilidad. Tornillería: Tornillería electro galvanizada y de acero inoxidable 8.8 DIN267, AISI-304. Pieza más grande (mm): 3340x40x40 / Pieza más pesada (kg): 44 Se aconseja el revestimiento del suelo según la norma EN1176-2017 Disponibilidad de repuestos: 10 años ZONA DE IMPACTO: Superficie de seguridad requerida 24 m² Certificado TÜV. El compromiso con la protección del entorno, el respeto del medio ambiente, la eficiencia en el consumo de recursos energéticos o la seguridad y salud laboral de los trabajadores son requisitos que tiene que cumplir la empresa suministradora del producto y para acreditarlo, debe disponer de las certificaciones de Gestión de Calidad ISO 9001-2015, Ambiental ISO 14001:2015, Seguridad y Salud en el Trabajo ISO 45001: 2018 y gestión energética ISO 50001: 2018.
|  |  | Total PBENJPVAP01SD | 1 | 7645 | 7645
|  |  | Total | 1 | 7645 | 7645