## PBENJR306
www.acae.es
Código | NatC | Ud | Resumen | CanPres | Pres | ImpPres
PBENJR306 | Material | u | MODUS XL para suelo duro | 1 | 41388 | 41388
Elemento de juego MODUS XL de BENITO, para instalación en suelo duro, edad recomendada +6 años. Estructura, Metal: Postes en acero pregalvanizado y pintado al horno postes de sección circular de Ø114mm. Paneles, LDPE: Paneles de rotomoldeo de polietileno de baja densidad con ensamblaje fácil a la estructura mediante abrazaderas de fundición de aluminio pintado. Plataformas, Metal: Suelo metálico antideslizante con cobertura de goma. Tornillería: Tornillería electro galvanizada y de acero inoxidable 8.8 DIN267, AISI-304. Pieza más grande (mm): 3340x40x40 / Pieza más pesada (kg): 44 Se aconseja el revestimiento del suelo según la norma EN1176-1:2017 Disponibilidad de repuestos: 10 años. ZONA DE IMPACTO: Superficie de seguridad requerida 105 m² Certificado TÜV. El compromiso con la protección del entorno, el respeto del medio ambiente, la eficiencia en el consumo de recursos energéticos o la seguridad y salud laboral de los trabajadores son requisitos que tiene que cumplir la empresa suministradora del producto y para acreditarlo, debe disponer de las certificaciones de Gestión de Calidad ISO 9001-2015, Ambiental ISO 14001:2015, Seguridad y Salud en el Trabajo ISO 45001: 2018 y gestión energética ISO 50001: 2018.
|  |  | Total PBENJR306 | 1 | 41388 | 41388
|  |  | Total | 1 | 41388 | 41388