## PBENJTI2
www.acae.es
Código | NatC | Ud | Resumen | CanPres | Pres | ImpPres
PBENJTI2 | Material | u | Tirolina METAL L=20m | 1 | 8415 | 8415
Juego dinámico Tirolina METAL de BENITO, para instalación en suelo blando, edad recomendada +6 años. Estructura, Metal: Postes galvanizados y lacados en polvo, con gran resistencia a la abrasión, la corrosión y la intemperie. Plataformas, Fenólico: Contrachapado de abedul recubierto por dos caras con una película fenólica. Superficie con relieve antideslizante ofrece agarre seguro para los niños. Con protección lateral impermeable. Cable: Trenzado helicoidal de múltiples cordones de acero galvanizado. Tornillería: Tornillería electro galvanizada y de acero inoxidable 8.8 DIN267, AISI-304. Peso máximo usuario - 69,5kg Pieza más grande (mm): 4250x80x80 / Pieza más pesada (kg): 39 Se aconseja el revestimiento del suelo según la norma EN1176-1:2017 Disponibilidad de repuestos: 10 años. ZONA DE IMPACTO: Superficie de seguridad requerida 90 m² Certificado TÜV. El compromiso con la protección del entorno, el respeto del medio ambiente, la eficiencia en el consumo de recursos energéticos o la seguridad y salud laboral de los trabajadores son requisitos que tiene que cumplir la empresa suministradora del producto y para acreditarlo, debe disponer de las certificaciones de Gestión de Calidad ISO 9001-2015, Ambiental ISO 14001:2015, Seguridad y Salud en el Trabajo ISO 45001: 2018 y gestión energética ISO 50001: 2018.
|  |  | Total PBENJTI2 | 1 | 8415 | 8415
|  |  | Total | 1 | 8415 | 8415