## PCASHMA45T4A5-6
www.acae.es
Código | NatC | Ud | Resumen | CanPres | Pres | ImpPres
PCASHMA45T4A5-6 | Material | u | HMA 45 T4 (A5:6) | 1 | 1006.1 | 1006.1
VENTILADOR TUBULAR CASALS DE CAMISA LARGA Y PALA DE ÁNGULO VARIABLE Características: - Ventilador con envolvente tubular reforzado fabricado en chapa de acero laminado. Protegidos contra la corrosión mediante recubrimiento en polvo de resina de poliéster. - Dirección del aire motor-hélice. - Motor asíncrono normalizado de jaula de ardilla con protección IP-55 y aislamiento clase F. Voltajes Standard 230/400V 50Hz para motores trifásicos hasta 4kW y 400/690V 50Hz para potencias superiores. También disponibles con motores monofásicos 230V 50Hz y 2 velocidades 400V 50Hz. - HMA: Hélice en fundición de aluminio de ángulo variable en paro y en origen. - También disponible con hélice de polipropileno para perfil A2 y poliamida reforzada con fibra de vidrio para resto (HM). Perfiles de ángulo variable en paro y en origen. Instalación en conducto para la renovación de aire en todo tipo de edificios e industrias y extracción de humos. - Temperatura máxima de trabajo en continuo: monofásicos 50ºC, trifásicos 60ºC. Bajo demanda: - Hélice reversible 100% o impelente (dirección del aire hélice-motor). - Ventiladores para trabajar a 60Hz y voltajes especiales. - Envolvente en chapa galvanizada en caliente o acero inoxidable. Para más información, vea el producto en Fanware clicando en el link de los archivos adjuntos *El precio final dependerá de la selección del motor. Se indica el precio mínimo.
|  |  | Total PCASHMA45T4A5-6 | 1 | 1006.1 | 1006.1
|  |  | Total | 1 | 1006.1 | 1006.1