## PCASHMF45T4A5-6F4
www.acae.es
Código | NatC | Ud | Resumen | CanPres | Pres | ImpPres
PCASHMF45T4A5-6F4 | Material | u | HMF 45 T4 (A5:6) F400 | 1 | 1822.9 | 1822.9
VENTILADOR TUBULAR CASALS DE CAMISA LARGA CERTIFICADO 400ºC/2H Características: - Ventilador con envolvente tubular reforzado fabricado en chapa de acero laminado. Protegidos contra la corrosión mediante recubrimiento en polvo de resina de poliéster. - Dirección del aire motor-hélice. - Trampilla de acceso al motor para facilitar las conexiones. - Motor asíncrono normalizado de jaula de ardilla con protección IP-55 y aislamiento clase H homologado para 400ºC/2h y ATEX (II3G). Voltajes estándar 230/400V 50Hz para motores trifásicos hasta 3kW y 400V 50Hz para potencias superiores y motores 2 velocidades. Motor de eficiencia IE3 desde 0,75kW hasta 45kW de una velocidad. - Homologación oficial APPLUS según norma EN 12101-3:2015. Nº Certificación: 0370-CPR-0912 - Hélice en fundición de aluminio de ángulo variable en paro y en origen. - Instalación en conducto para la extracción de humo en caso de incendio estando el motor dentro de la zona de riesgo. - Temperatura máxima de trabajo en continuo: 60ºC. Bajo demanda: - Hélice reversible 100% o impelente (dirección del aire hélice-motor). Para más información, vea el producto en Fanware clicando en el link de los archivos adjuntos *El precio final dependerá de la selección del motor. Se indica el precio mínimo.
|  |  | Total PCASHMF45T4A5-6F4 | 1 | 1822.9 | 1822.9
|  |  | Total | 1 | 1822.9 | 1822.9