## PSESCC01825
www.acae.es
Código | NatC | Ud | Resumen | CanPres | Pres | ImpPres
PSESCC01825 | Material | u | Acumulador vertical IMXV 3500 RB INOX AISI 316 8 bar | 1 | 14945 | 14945
Depósito de gran capacidad marca IDROGAS IMXV 3500 RB de SALVADOR ESCODA. Para producción y acumulación de A.C.S., incluye sistema de protección catódica, capacidad 3500 l, temperatura máx. 90ºC, presión máx. 8 bar, conexiones kW: entrada de agua 3" GAS/M, ww: salida A.C.S. 3" GAS/M, tm: sensores laterales 1/2" GAS/H, dimensiones altura 2580 mm y Ø 1660 mm, peso 520 kg. Ref. CC01825
|  |  | Total PSESCC01825 | 1 | 14945 | 14945
|  |  | Total | 1 | 14945 | 14945