## PACO000019280
www.acae.es
Código | NatC | Ud | Resumen | CanPres | Pres | ImpPres
PACO000019280 | Material | u | Canal registro SELF HEXALINE 126mm H77 A15 negro | 1 | 21.99 | 21.99
Caja de Inspección y conexiones L-T-X ACO SELF HEXALINE, de Polipropileno, clase de carga 126 según EN1433, con reja registrable. Longitud 126 mm, altura exterior 77 mm y ancho exterior 126 mm. Color negro. Peso: 0,18 kg.
|  |  | Total PACO000019280 | 1 | 21.99 | 21.99
|  |  | Total | 1 | 21.99 | 21.99