## PSOD1010603
www.acae.es
Código | NatC | Ud | Resumen | CanPres | Pres | ImpPres
PSOD1010603 | Material | u | CAS-463-2T-5.5 IE3 | 1 | 2642 | 2642
CAS-463-2T-5.5 IE3, de SODECA, ventiladores centrífugos de alta presión y simple aspiración con envolvente y turbina en chapa de acero. Ventilador: . Envolvente en chapa de acero. . Turbina a reacción en chapa de acero, excepto modelos 242, 248, 254, 260, 640, 645 y 650 en turbina en fundición de aluminio. . Temperatura máxima del aire a transportar: -25 ºC +120 ºC. Motor: . Motores con eficiencia IE3 para potencias iguales o superiores a 0,75 kW, excepto monofásicos, 2 velocidades y 8 polos. . Motores clase F con rodamientos a bolas y protección IP55. . Trifásico 230/400 V 50 Hz (hasta 4 kW) y 400/690 V 50 Hz (potencias superiores a 4 kW). . Temperatura de trabajo: -25 ºC +50 ºC. Acabado: . Anticorrosivo en resina de poliéster polimerizada a 190 ºC, previo desengrase con tratamiento nanotecnológico libre de fosfatos. Bajo demanda: . Bobinados especiales para diferentes tensiones. . Ventilador preparado para transportar aire hasta +250 ºC. . Ventilador en acero inoxidable. . Certificación ATEX Categoría 2.
|  |  | Total PSOD1010603 | 1 | 2642 | 2642
|  |  | Total | 1 | 2642 | 2642