## UBENH214M-1C_A
www.acae.es
Código | NatC | Ud | Resumen | CanPres | Pres | ImpPres
UBENH214M-1C_A | Partida | u | Conjunto pilona móvil HOSPITALET inox Ø95x1000 mm + base | 1 | 207.7935 | 207.7935
Suministro e instalación de conjunto pilona móvil HOSPITALET de BENITO. Compuesto por pilona modelo H214, de Ø95x1000 mm, fabricada en hierro tratado con el proceso Ferrus (protector del hierro, que garantiza una óptima resistencia a la corrosión), con anillo embellecedor en acero inoxidable y base modelo H214MB, de Ø95x150 mm, instalada empotrada en el suelo. El compromiso con la protección del entorno, el respeto del medio ambiente, la eficiencia en el consumo de recursos energéticos o la seguridad y salud laboral de los trabajadores son requisitos que tiene que cumplir la empresa suministradora del producto y para acreditarlo, debe disponer de las certificaciones de Gestión de Calidad ISO 9001-2015, Ambiental ISO 14001:2015, Seguridad y Salud en el Trabajo ISO 45001: 2018 y gestión energética ISO 50001: 2018.
PBENH214 | Material | u | Pilona HOSPITALET inox Ø95x1000 mm | 1 | 55 | 55
PBENH214MB | Material | u | Base pilona móvil HOSPITALET Ø95x150 mm | 1 | 130.9 | 130.9
%CO2 | Otros | % | % Costes complementarios | 1.859 | 2 | 3.718
OGEN003 | Mano de obra | h | Oficial 1ª | 0.45 | 20.91 | 9.4095
OGEN005 | Mano de obra | h | Ayudante | 0.45 | 19.48 | 8.766
|  |  | Total UBENH214M-1C_A | 1 | 207.7935 | 207.7935
|  |  | Total | 1 | 207.7935 | 207.7935