## UBENH221M-1
www.acae.es
Código | NatC | Ud | Resumen | CanPres | Pres | ImpPres
UBENH221M-1 | Partida | u | Conjunto pilona GREY + base móvil | 1 | 543.2715 | 543.2715
Suministro e instalación de conjunto pilona Grey móvil de BENITO. Compuesto por pilona modelo H221M-1, de 100X1005X210mm, Pilona en forma de vigueta de acero Grey-100 con tratamiento Ferrus, proceso protector del hierro que garantiza una óptima resistencia a la corrosión. El tratamiento Ferrus se compone de tres capas que se aplican después de limpiar toda la suciedad y las impurezas mediante granallado y consiste en un zincado, seguido de una capa de imprimación epoxi y un último recubrimiento de pintura poliéster color negro. Anclaje recomendado: Base móvil empotrable. El compromiso con la protección del entorno, el respeto del medio ambiente, la eficiencia en el consumo de recursos energéticos o la seguridad y salud laboral de los trabajadores son requisitos que tiene que cumplir la empresa suministradora del producto y para acreditarlo, debe disponer de las certificaciones de Gestión de Calidad ISO 9001-2015, Ambiental ISO 14001:2015, Seguridad y Salud en el Trabajo ISO 45001: 2018 y gestión energética ISO 50001: 2018.
PBENH221M-1 | Material | u | Pilona GREY | 1 | 353.1 | 353.1
PBENH221B | Material | u | Base pilona GREY 101x205 mm | 1 | 161.7 | 161.7
%CO2 | Otros | % | % Costes complementarios | 5.148 | 2 | 10.296
OGEN003 | Mano de obra | h | Oficial 1ª | 0.45 | 20.91 | 9.4095
OGEN005 | Mano de obra | h | Ayudante | 0.45 | 19.48 | 8.766
|  |  | Total UBENH221M-1 | 1 | 543.2715 | 543.2715
|  |  | Total | 1 | 543.2715 | 543.2715