## UBENH221M-1_A
www.acae.es
Código | NatC | Ud | Resumen | CanPres | Pres | ImpPres
UBENH221M-1_A | Partida | u | Conjunto pilona móvil GREY 100x1000 mm + base | 1 | 324.4815 | 324.4815
Suministro e instalación de conjunto pilona móvil GREY de BENITO. Compuesto por pilona GREY modelo H221, de 100x1000 mm, fabricada en forma de vigueta de acero Grey-100 tratado con el proceso Ferrus (protector del hierro, que garantiza una óptima resistencia a la corrosión) y base de pilona GREY modelo H221B, instalada empotrada en el suelo. El compromiso con la protección del entorno, el respeto del medio ambiente, la eficiencia en el consumo de recursos energéticos o la seguridad y salud laboral de los trabajadores son requisitos que tiene que cumplir la empresa suministradora del producto y para acreditarlo, debe disponer de las certificaciones de Gestión de Calidad ISO 9001-2015, Ambiental ISO 14001:2015, Seguridad y Salud en el Trabajo ISO 45001: 2018 y gestión energética ISO 50001: 2018.
PBENH221 | Material | u | Conjunto pilona GREY 100x1000 mm | 1 | 138.6 | 138.6
PBENH221B | Material | u | Base pilona GREY 101x205 mm | 1 | 161.7 | 161.7
%CO2 | Otros | % | % Costes complementarios | 3.003 | 2 | 6.006
OGEN003 | Mano de obra | h | Oficial 1ª | 0.45 | 20.91 | 9.4095
OGEN005 | Mano de obra | h | Ayudante | 0.45 | 19.48 | 8.766
|  |  | Total UBENH221M-1_A | 1 | 324.4815 | 324.4815
|  |  | Total | 1 | 324.4815 | 324.4815