## UBENH314
www.acae.es
Código | NatC | Ud | Resumen | CanPres | Pres | ImpPres
UBENH314 | Partida | u | Pilona fija DALIA Ø90x1000 mm | 1 | 72.0315 | 72.0315
Suministro e instalación de pilona fija DALIA de BENITO, medidas totales (Ø x alto) 90x1010 mm, fabricada en acero (tratado con el proceso Ferrus protector del hierro, que garantiza una óptima resistencia a la corrosión). Parte superior con embellecedor de acero inoxidable. Base empotrada en el suelo con varillas de rea y hormigón. El compromiso con la protección del entorno, el respeto del medio ambiente, la eficiencia en el consumo de recursos energéticos o la seguridad y salud laboral de los trabajadores son requisitos que tiene que cumplir la empresa suministradora del producto y para acreditarlo, debe disponer de las certificaciones de Gestión de Calidad ISO 9001-2015, Ambiental ISO 14001:2015, Seguridad y Salud en el Trabajo ISO 45001: 2018 y gestión energética ISO 50001: 2018.
PBENH314 | Material | u | Pilona DALIA Ø90x1000 mm | 1 | 52.8 | 52.8
%CO2 | Otros | % | % Costes complementarios | 0.528 | 2 | 1.056
OGEN003 | Mano de obra | h | Oficial 1ª | 0.45 | 20.91 | 9.4095
OGEN005 | Mano de obra | h | Ayudante | 0.45 | 19.48 | 8.766
|  |  | Total UBENH314 | 1 | 72.0315 | 72.0315
|  |  | Total | 1 | 72.0315 | 72.0315