## UBENJCIR21HSD
www.acae.es
Código | NatC | Ud | Resumen | CanPres | Pres | ImpPres
UBENJCIR21HSD | Partida | u | WORKFIT PRO XXL, suelo duro | 1 | 13306.51 | 13306.51
Suministro e instalación de circuito deportivo modelo WORKFIT PRO XXL metal de BENITO, edad recomendada +12 años. Fijación en suelo duro sobre zócalo de hormigón (no incluido). Estructura, Metal: Postes de zincados y lacados en polvo RAL3020, con gran resistencia a la abrasión, la corrosión y la intemperie. Barras, Metal: Acero inoxidable AISI-304. Paneles de HDPE polietileno de alta densidad resistente a los abrasivos químicos y a la corrosión, con alta resistencia a los impactos. Redes, Cuerda armada antivandálica: Ø 16mm, 6 hilos de acero trenzados recubiertos de polipropileno. Conectores de plástico de gran durabilidad. Tornillería: Tornillería electro galvanizada y de acero inoxidable 8.8 DIN267, AISI-304. Se aconseja el revestimiento del suelo según la norma EN16630:2015 Disponibilidad de repuestos: 10 años ZONA DE IMPACTO: Superficie de seguridad requerida 58,7 m² Certificado TÜV. El compromiso con la protección del entorno, el respeto del medio ambiente, la eficiencia en el consumo de recursos energéticos o la seguridad y salud laboral de los trabajadores son requisitos que tiene que cumplir la empresa suministradora del producto y para acreditarlo, debe disponer de las certificaciones de Gestión de Calidad ISO 9001-2015, Ambiental ISO 14001:2015, Seguridad y Salud en el Trabajo ISO 45001: 2018 y gestión energética ISO 50001: 2018.
PBENJCIR21HSD | Material | u | WORKFIT PRO XXL, suelo duro | 1 | 12403.6 | 12403.6
%ACCES5 | Otros | % | % PP accesorios | 124.036 | 5 | 620.18
OGEN003 | Mano de obra | h | Oficial 1ª | 7 | 20.91 | 146.37
OGEN005 | Mano de obra | h | Ayudante | 7 | 19.48 | 136.36
|  |  | Total UBENJCIR21HSD | 1 | 13306.51 | 13306.51
|  |  | Total | 1 | 13306.51 | 13306.51