## UBENJFS07SD
www.acae.es
Código | NatC | Ud | Resumen | CanPres | Pres | ImpPres
UBENJFS07SD | Partida | u | Muelle BUBU para suelo duro | 1 | 1072.78 | 1072.78
Suministro e instalación de juego de muelle BUBU de BENITO, edad recomendada +1 año. Fijado en suelo duro con un zócalo de hormigón (no incluido). Paneles, HDPE: Polietileno de alta densidad con alta resistencia a los abrasivos químicos y a la corrosión, con alta resistencia a los impactos. Piezas metálicas: Acero inoxidable AISI-304, acero galvanizado en caliente y aluminio. Acero galvanizado y pintado al horno con gran resistencia a la abrasión, la corrosión, los químicos, las manchas y muy resistente a la intemperie. Tornillería: Tornillería electro galvanizada y de acero inoxidable 8.8 DIN267, AISI-304. Pieza más grande (mm): 497x250x220 / Pieza más pesada (kg): 16 Se aconseja el revestimiento del suelo según la norma EN1176-1:2017 Disponibilidad de repuestos: 10 años. ZONA DE IMPACTO: Superficie de seguridad requerida 7.4 m² Certificado TÜV. El compromiso con la protección del entorno, el respeto del medio ambiente, la eficiencia en el consumo de recursos energéticos o la seguridad y salud laboral de los trabajadores son requisitos que tiene que cumplir la empresa suministradora del producto y para acreditarlo, debe disponer de las certificaciones de Gestión de Calidad ISO 9001-2015, Ambiental ISO 14001:2015, Seguridad y Salud en el Trabajo ISO 45001: 2018 y gestión energética ISO 50001: 2018.
PBENJFS07SD | Material | u | Muelle BUBU para suelo duro | 1 | 992 | 992
OGEN003 | Mano de obra | h | Oficial 1ª | 2 | 20.91 | 41.82
OGEN005 | Mano de obra | h | Ayudante | 2 | 19.48 | 38.96
|  |  | Total UBENJFS07SD | 1 | 1072.78 | 1072.78
|  |  | Total | 1 | 1072.78 | 1072.78