## UBENJFS11SB
www.acae.es
Código | NatC | Ud | Resumen | CanPres | Pres | ImpPres
UBENJFS11SB | Partida | u | Balancín SKY Urban 4 plazas para suelo blando | 1 | 1879.17 | 1879.17
Suministro e instalación de balancín infantil SKY Urban de BENITO, de 4 plazas y 2 muelles, edad recomendada +1 año. Fijado a suelo blando con un dado de hormigón (no incluido). Paneles, HDPE: Polietileno de alta densidad con alta resistencia a los abrasivos químicos y a la corrosión, con alta resistencia a los impactos. Estructura, Madera laminada: Madera de pino escandinavo laminada y con tratamiento autoclave (clase IV). La resina y los nudos son su parte natural. Piezas metálicas: Acero inoxidable AISI-304, acero galvanizado en caliente y aluminio. Acero galvanizado y pintado al horno con gran resistencia a la abrasión, la corrosión, los químicos, las manchas y muy resistente a la intemperie. Tornillería: Tornillería electro galvanizada y de acero inoxidable 8.8 DIN267, AISI-304. Pieza más grande (mm): 1640x460x280 / Pieza más pesada (kg): 25,50 Se aconseja el revestimiento del suelo según la norma EN1176-1:2017 Disponibilidad de repuestos: 10 años. ZONA DE IMPACTO: Superficie de seguridad requerida 13.40 m² Certificado TÜV. El compromiso con la protección del entorno, el respeto del medio ambiente, la eficiencia en el consumo de recursos energéticos o la seguridad y salud laboral de los trabajadores son requisitos que tiene que cumplir la empresa suministradora del producto y para acreditarlo, debe disponer de las certificaciones de Gestión de Calidad ISO 9001-2015, Ambiental ISO 14001:2015, Seguridad y Salud en el Trabajo ISO 45001: 2018 y gestión energética ISO 50001: 2018.
PBENJFS11SB | Material | u | Balancín SKY Urban 4 plazas para suelo blando | 1 | 1758 | 1758
OGEN003 | Mano de obra | h | Oficial 1ª | 3 | 20.91 | 62.73
OGEN005 | Mano de obra | h | Ayudante | 3 | 19.48 | 58.44
|  |  | Total UBENJFS11SB | 1 | 1879.17 | 1879.17
|  |  | Total | 1 | 1879.17 | 1879.17