## UBENJL1511000SD
www.acae.es
Código | NatC | Ud | Resumen | CanPres | Pres | ImpPres
UBENJL1511000SD | Partida | u | Columpio MADERA (1 asiento plano + 1 cuna) para suelo duro | 1 | 2174.43 | 2174.43
Suministro e instalación de columpio infantil MADERA de BENITO, con 1 asiento plano + 1 cuna, edad recomendada +1 año. Fijado en suelo duro con un zócalo de hormigón (no incluido). Estructura, Madera laminada: Madera de pino escandinavo laminada y con tratamiento autoclave (clase IV). Acabado con dos capas de Lasur. La resina y los nudos son su parte natural. Paneles, ECOPLAY: HDPE producido con material reciclado de 10-12-15-19mm de espesor. Polietileno de alta densidad. Resistente a los rayos UV y libre de mantenimiento. Piezas de plástico: Polietileno, polipropileno. Piezas metálicas: Acero galvanizado en caliente. Tornillería: Tornillería electro galvanizada y de acero inoxidable 8.8 DIN267, AISI-304. Cadenas: Eslabones de 5mm de acero inoxidable AISI 304. Pieza más grande (mm): 2500x90x90 / Pieza más pesada (kg): 37 Se aconseja el revestimiento del suelo según la norma EN1176-1:2017 Disponibilidad de repuestos: 10 años. ZONA DE IMPACTO: Superficie de seguridad requerida 29 m² Certificado TÜV. El compromiso con la protección del entorno, el respeto del medio ambiente, la eficiencia en el consumo de recursos energéticos o la seguridad y salud laboral de los trabajadores son requisitos que tiene que cumplir la empresa suministradora del producto y para acreditarlo, debe disponer de las certificaciones de Gestión de Calidad ISO 9001-2015, Ambiental ISO 14001:2015, Seguridad y Salud en el Trabajo ISO 45001: 2018 y gestión energética ISO 50001: 2018.
PBENJL1511000SD | Material | u | Columpio MADERA (1 asiento plano + 1 cuna) para suelo duro | 1 | 2013 | 2013
%ACCES2 | Otros | % | % PP accesorios | 20.13 | 2 | 40.26
OGEN003 | Mano de obra | h | Oficial 1ª | 3 | 20.91 | 62.73
OGEN005 | Mano de obra | h | Ayudante | 3 | 19.48 | 58.44
|  |  | Total UBENJL1511000SD | 1 | 2174.43 | 2174.43
|  |  | Total | 1 | 2174.43 | 2174.43