## UBENJL17DSB
www.acae.es
Código | NatC | Ud | Resumen | CanPres | Pres | ImpPres
UBENJL17DSB | Partida | u | Columpio ODIN para suelo blando | 1 | 14571.51 | 14571.51
Suministro e instalación de columpio infantil adaptado ODIN de BENITO, edad recomendada +3 años. Fijación en suelo blando con un dado de hormigón (no incluido). Estructura, Metal: Postes galvanizados en caliente y lacados en polvo, con gran resistencia a la abrasión, la corrosión y la intemperie. Tornillería: Tornillería electro galvanizada y de acero inoxidable 8.8 DIN267, AISI-304. Se aconseja el revestimiento del suelo según la norma EN1176-1:2017 Disponibilidad de repuestos: 10 años. ZONA DE IMPACTO: Superficie de seguridad requerida 42 m² Certificado TÜV. El compromiso con la protección del entorno, el respeto del medio ambiente, la eficiencia en el consumo de recursos energéticos o la seguridad y salud laboral de los trabajadores son requisitos que tiene que cumplir la empresa suministradora del producto y para acreditarlo, debe disponer de las certificaciones de Gestión de Calidad ISO 9001-2015, Ambiental ISO 14001:2015, Seguridad y Salud en el Trabajo ISO 45001: 2018 y gestión energética ISO 50001: 2018.
PBENJL17DSB | Material | u | Columpio ODIN para suelo blando | 1 | 14167 | 14167
%ACCES2 | Otros | % | % PP accesorios | 141.67 | 2 | 283.34
OGEN003 | Mano de obra | h | Oficial 1ª | 3 | 20.91 | 62.73
OGEN005 | Mano de obra | h | Ayudante | 3 | 19.48 | 58.44
|  |  | Total UBENJL17DSB | 1 | 14571.51 | 14571.51
|  |  | Total | 1 | 14571.51 | 14571.51