## UBENJL2006000SD
www.acae.es
Código | NatC | Ud | Resumen | CanPres | Pres | ImpPres
UBENJL2006000SD | Partida | u | Columpio HEXA Crome (6 cunas) para suelo duro | 1 | 7464.885 | 7464.885
Suministro e instalación de columpio infantil HEXA Crome de BENITO, con 6 cunas, edad recomendada +1 año. Fijación en suelo duro sobre zócalo de hormigón (no incluido). Estructura, Metal: Postes de 140x80mm galvanizados en caliente y lacados en polvo, con gran resistencia a la abrasión, la corrosión y la intemperie. Dintel en acero galvanizado en caliente. Color Verde - RAL6018 Tornillería: Tornillería electro galvanizada y de acero inoxidable 8.8 DIN267, AISI-304. Cadenas: Eslabones de 5mm de acero inoxidable AISI 304. Se aconseja el revestimiento del suelo según la norma EN1176-1:2017 Disponibilidad de repuestos: 10 años. ZONA DE IMPACTO: Superficie de seguridad requerida 28.35 m² Certificado TÜV. El compromiso con la protección del entorno, el respeto del medio ambiente, la eficiencia en el consumo de recursos energéticos o la seguridad y salud laboral de los trabajadores son requisitos que tiene que cumplir la empresa suministradora del producto y para acreditarlo, debe disponer de las certificaciones de Gestión de Calidad ISO 9001-2015, Ambiental ISO 14001:2015, Seguridad y Salud en el Trabajo ISO 45001: 2018 y gestión energética ISO 50001: 2018.
PBENJL2006000SD | Material | u | Columpio HEXA Crome (6 cunas) para suelo duro | 1 | 7071 | 7071
%ACCES3 | Otros | % | % PP accesorios | 70.71 | 3 | 212.13
OGEN003 | Mano de obra | h | Oficial 1ª | 4.5 | 20.91 | 94.095
OGEN005 | Mano de obra | h | Ayudante | 4.5 | 19.48 | 87.66
|  |  | Total UBENJL2006000SD | 1 | 7464.885 | 7464.885
|  |  | Total | 1 | 7464.885 | 7464.885