## UBENJL2130000SB
www.acae.es
Código | NatC | Ud | Resumen | CanPres | Pres | ImpPres
UBENJL2130000SB | Partida | u | Columpio COMBO 3 (3 asientos planos) para suelo blando | 1 | 2866.965 | 2866.965
Suministro e instalación de columpio infantil COMBO 3 de BENITO, con 3 asientos planos, edad recomendada +3 años. Fijado a suelo blando con un dado de hormigón (no incluido). Estructura, Madera laminada: Madera de pino escandinavo laminada y con tratamiento autoclave (clase IV). Acabado con dos capas de Lasur. Piezas de plástico: Polietileno, polipropileno. Piezas metálicas: Acero galvanizado en caliente. Tornillería: Tornillería electro galvanizada y de acero inoxidable 8.8 DIN267, AISI-304. Cadenas: Eslabones de 5mm de acero inoxidable AISI 304. Pieza más grande (mm): 2500x90x90 / Pieza más pesada (kg): 37 Se aconseja el revestimiento del suelo según la norma EN1176-1:2017 Disponibilidad de repuestos: 10 años. ZONA DE IMPACTO: Superficie de seguridad requerida 42 m² Certificado TÜV. El compromiso con la protección del entorno, el respeto del medio ambiente, la eficiencia en el consumo de recursos energéticos o la seguridad y salud laboral de los trabajadores son requisitos que tiene que cumplir la empresa suministradora del producto y para acreditarlo, debe disponer de las certificaciones de Gestión de Calidad ISO 9001-2015, Ambiental ISO 14001:2015, Seguridad y Salud en el Trabajo ISO 45001: 2018 y gestión energética ISO 50001: 2018.
PBENJL2130000SB | Material | u | Columpio COMBO 3 (3 asientos planos) para suelo blando | 1 | 2607 | 2607
%ACCES3 | Otros | % | % PP accesorios | 26.07 | 3 | 78.21
OGEN003 | Mano de obra | h | Oficial 1ª | 4.5 | 20.91 | 94.095
OGEN005 | Mano de obra | h | Ayudante | 4.5 | 19.48 | 87.66
|  |  | Total UBENJL2130000SB | 1 | 2866.965 | 2866.965
|  |  | Total | 1 | 2866.965 | 2866.965