## UBENJREB01100SB
www.acae.es
Código | NatC | Ud | Resumen | CanPres | Pres | ImpPres
UBENJREB01100SB | Partida | u | Columpio REB (1 cuna + 1 asiento adaptado) para suelo blando | 1 | 4256.862 | 4256.862
Suministro e instalación de columpio infantil REB de BENITO, con 1 cuna + 1 asiento adaptado, edad recomendada +3 años, apto para usuarios con diversidad funcional. Fijado a suelo blando con un dado de hormigón (no incluido). Columpio compuesto con perfiles de plástico reciclado, travesaño de acero. Estructura, Paneles estructurales, RebNEW: Plástico reciclado al 100% es un material con una tonalidad ocre oscuro o gris claro que se aplica para que el material quede coloreado en masa. Esto, juntamente con su acabado superficial irregular, hace que el tablón sea extremadamente duradero dado que disimula perfectamente las posibles rayadas causadas por acciones de vandalismo. No requiere mantenimiento, no se astilla ni se agrieta, tampoco se pudre ni se reseca. Resistencia a la intemperie. Resistente a aceites, ácidos y agua de mar. No se degrada. No se astilla. Antigraffiti. Resistente a la humedad, no absorbe agua, de secado rápido. ECOLÓGICO proviene de producto reciclado y a la vez es reciclable. Larga vida útil. 100% Reciclable. Sin contaminantes. Fabricado de plásticos reciclados de alta calidad. Piezas metálicas, Metal: Acero galvanizado en caliente. Cadenas: Eslabones de 5mm de acero inoxidable AISI 304. Tornillería: Tornillería electro galvanizada y de acero inoxidable 8.8 DIN267, AISI-304 Pieza más grande (mm): 2400x400x400 / Pieza más pesada (kg): 26 Se aconseja el revestimiento del suelo según la norma EN1176-1:2017 Disponibilidad de repuestos: 10 años ZONA DE IMPACTO: Superficie de seguridad requerida 20,6 m². Certificado TÜV. El compromiso con la protección del entorno, el respeto del medio ambiente, la eficiencia en el consumo de recursos energéticos o la seguridad y salud laboral de los trabajadores son requisitos que tiene que cumplir la empresa suministradora del producto y para acreditarlo, debe disponer de las certificaciones de Gestión de Calidad ISO 9001-2015, Ambiental ISO 14001:2015, Seguridad y Salud en el Trabajo ISO 45001: 2018 y gestión energética ISO 50001: 2018.
PBENJREB01100SB | Material | u | Columpio REB (1 cuna + 1 asiento adaptado) para suelo blando | 1 | 4054.6 | 4054.6
%ACCES2 | Otros | % | % PP accesorios | 40.546 | 2 | 81.092
OGEN003 | Mano de obra | h | Oficial 1ª | 3 | 20.91 | 62.73
OGEN005 | Mano de obra | h | Ayudante | 3 | 19.48 | 58.44
|  |  | Total UBENJREB01100SB | 1 | 4256.862 | 4256.862
|  |  | Total | 1 | 4256.862 | 4256.862