## UBENJREBM02SD
www.acae.es
Código | NatC | Ud | Resumen | CanPres | Pres | ImpPres
UBENJREBM02SD | Partida | u | Muelle LITO para suelo duro | 1 | 1688.98 | 1688.98
Suministro e instalación de juego de muelle LITO de BENITO, edad recomendada +1 año, apto para usuarios con diversidad funcional. Fijado en suelo duro con un zócalo de hormigón (no incluido). Figura muelle balanceante inclusiva con respaldo: juego compuesto por un muelle balanceante y estructura con diseño abstracto y apto para usuarios con diversidad funcional. Dispone de respaldo que ofrece mayor estabilidad al usuario. Paneles estructurales, RebNEW: Plástico reciclado al 100%, tonalidad ocre oscuro o gris claro, extremadamente duradero. No requiere mantenimiento, no se astilla ni se agrieta, tampoco se pudre ni se reseca. Resistencia a la intemperie. Resistente a aceites, ácidos y agua de mar. No se degrada. No se astilla. Antigraffiti. Resistente a la humedad, no absorbe agua, de secado rápido. ECOLÓGICO proviene de producto reciclado y a la vez es reciclable. Larga vida útil. 100% Reciclable. Sin contaminantes. Fabricado de plásticos reciclados de alta calidad. Paneles decorativos, ECOPLAY: HDPE producido con material reciclado. Polietileno de Alta Densidad que se caracteriza por su resistencia a los abrasivos químicos y que no le afecta la corrosión al ser un polímero. Por su capacidad de elasticidad y ligereza, ofrece una alta resistencia a los impactos haciendo muy difícil su rotura. Piezas metálicas, DurPint: Acero con recubrimiento termoplástico PPA 571 de espesor 400 µ. Tornillería: Tornillería electro galvanizada y de acero inoxidable 8.8 DIN267, AISI-304 Pieza más grande (mm): / Pieza más pesada (kg): 47 Se aconseja el revestimiento del suelo según la norma EN1176-1:2017 Disponibilidad de repuestos: 10 años ZONA DE IMPACTO: Superficie de seguridad requerida 5,7 m². Certificado TÜV. El compromiso con la protección del entorno, el respeto del medio ambiente, la eficiencia en el consumo de recursos energéticos o la seguridad y salud laboral de los trabajadores son requisitos que tiene que cumplir la empresa suministradora del producto y para acreditarlo, debe disponer de las certificaciones de Gestión de Calidad ISO 9001-2015, Ambiental ISO 14001:2015, Seguridad y Salud en el Trabajo ISO 45001: 2018 y gestión energética ISO 50001: 2018.
PBENJREBM02SD | Material | u | Muelle LITO para suelo duro | 1 | 1608.2 | 1608.2
OGEN003 | Mano de obra | h | Oficial 1ª | 2 | 20.91 | 41.82
OGEN005 | Mano de obra | h | Ayudante | 2 | 19.48 | 38.96
|  |  | Total UBENJREBM02SD | 1 | 1688.98 | 1688.98
|  |  | Total | 1 | 1688.98 | 1688.98