## UBENJSA008NSD
www.acae.es
Código | NatC | Ud | Resumen | CanPres | Pres | ImpPres
UBENJSA008NSD | Partida | u | Remo, suelo duro | 1 | 1698.704 | 1698.704
Suministro e instalación de elemento saludable serie PLUS Remo de BENITO, para fortalecer la musculatura de piernas y pectoral, permitiendo un completo movimiento de las extremidades. Mejora la capacidad cardiopulmonar. Edad recomendada +14 años. Fijación en suelo duro sobre zócalo de hormigón (no incluido). Estructura, Metal: Tubo S235 de acero galvanizado y pintado en el horno. Sus dimensiones son Ø114mmx2,5mm de espesor. Partes móviles y tubos de conexión: Ø60mm /Ø48mmx2 mm de espesor. Ø38mm / Ø32mmx2mm de espesor. Pintura: 1 mano de lacado en polvo constituido por mezcla de resinas poliéster, endurecedores y pigmentos, exento de plomo y con alta resistencia a la meteorización. Combinación de colores: Negro mate y Gris metalizado RAL9006 Tornillería de acero inoxidable AISI304 Asas: Goma termoplástica Asientos/Embellecedores: HDPE rotomoldeado con espesor de 6-10mm. Pedales/Tapones: PP Pieza más grande (mm): 4400x90x90 / Pieza más pesada (kg): 44 Se aconseja el revestimiento del suelo según la norma EN16630:2015 Disponibilidad de repuestos: 10 años ZONA DE IMPACTO: Superficie de seguridad requerida 12,5 m² El compromiso con la protección del entorno, el respeto del medio ambiente, la eficiencia en el consumo de recursos energéticos o la seguridad y salud laboral de los trabajadores son requisitos que tiene que cumplir la empresa suministradora del producto y para acreditarlo, debe disponer de las certificaciones de Gestión de Calidad ISO 9001-2015, Ambiental ISO 14001:2015, Seguridad y Salud en el Trabajo ISO 45001: 2018 y gestión energética ISO 50001: 2018.
PBENJSA008NSD | Material | u | Remo, suelo duro | 1 | 1586.2 | 1586.2
%ACCES2 | Otros | % | % PP accesorios | 15.862 | 2 | 31.724
OGEN003 | Mano de obra | h | Oficial 1ª | 2 | 20.91 | 41.82
OGEN005 | Mano de obra | h | Ayudante | 2 | 19.48 | 38.96
|  |  | Total UBENJSA008NSD | 1 | 1698.704 | 1698.704
|  |  | Total | 1 | 1698.704 | 1698.704