## UBENJT02SD
www.acae.es
Código | NatC | Ud | Resumen | CanPres | Pres | ImpPres
UBENJT02SD | Partida | u | Tobogán EL CAMEL para suelo duro | 1 | 1936.77 | 1936.77
Suministro e instalación de tobogán EL CAMEL de BENITO, edad recomendada +1 año. Fijación en suelo duro sobre zócalo de hormigón (no incluido). Paneles, HDPE: Polietileno de alta densidad con alta resistencia a los abrasivos químicos y a la corrosión, con alta resistencia a los impactos. Su base sintética evita el cultivo de bacterias, hongos y líquenes. Acabados continuos y homogéneos. Piezas de plástico: Polietileno, polipropileno, poliamida o PVC. Piezas metálicas: Acero galvanizado y pintado al horno con gran resistencia a la abrasión, la corrosión, los químicos, las manchas y muy resistente a la intemperie. Tornillería: Acero calidad 8.8 DIN267, AISI-304 ó AISI-316. Pieza más grande (mm): 2670x500x3300 / Pieza más pesada (kg): 45 Se aconseja el revestimiento del suelo según la norma EN1176-1:2017 Disponibilidad de repuestos: 10 años. ZONA DE IMPACTO: Superficie de seguridad requerida 15 m² Certificado TÜV. El compromiso con la protección del entorno, el respeto del medio ambiente, la eficiencia en el consumo de recursos energéticos o la seguridad y salud laboral de los trabajadores son requisitos que tiene que cumplir la empresa suministradora del producto y para acreditarlo, debe disponer de las certificaciones de Gestión de Calidad ISO 9001-2015, Ambiental ISO 14001:2015, Seguridad y Salud en el Trabajo ISO 45001: 2018 y gestión energética ISO 50001: 2018.
PBENJT02SD | Material | u | Tobogán EL CAMEL para suelo duro | 1 | 1780 | 1780
%ACCES2 | Otros | % | % PP accesorios | 17.8 | 2 | 35.6
OGEN003 | Mano de obra | h | Oficial 1ª | 3 | 20.91 | 62.73
OGEN005 | Mano de obra | h | Ayudante | 3 | 19.48 | 58.44
|  |  | Total UBENJT02SD | 1 | 1936.77 | 1936.77
|  |  | Total | 1 | 1936.77 | 1936.77