## UBENJT05SD
www.acae.es
Código | NatC | Ud | Resumen | CanPres | Pres | ImpPres
UBENJT05SD | Partida | u | Tobogán FAST para suelo duro | 1 | 2548.77 | 2548.77
Suministro e instalación de tobogán FAST de BENITO, edad recomendada +3 años. Fijación en suelo duro sobre zócalo de hormigón (no incluido). Paneles, HDPE: Polietileno de alta densidad con alta resistencia a los abrasivos químicos y a la corrosión, con alta resistencia a los impactos. Piezas de plástico: Polietileno, polipropileno, poliamida o PVC. Piezas metálicas: Acero inoxidable AISI-304, acero galvanizado en caliente y aluminio. Acero galvanizado y pintado al horno con gran resistencia a la abrasión, la corrosión, los químicos y las manchas, muy resistente a la intemperie. Tornillería: Acero calidad 8.8 DIN267, AISI-304 ó AISI-316. Pieza más grande (mm): 2908x1017x492 / Pieza más pesada (kg): 65 Se aconseja el revestimiento del suelo según la norma EN1176-1:2017 Disponibilidad de repuestos: 10 años. ZONA DE IMPACTO: Superficie de seguridad requerida 19.5 m² Certificado TÜV. El compromiso con la protección del entorno, el respeto del medio ambiente, la eficiencia en el consumo de recursos energéticos o la seguridad y salud laboral de los trabajadores son requisitos que tiene que cumplir la empresa suministradora del producto y para acreditarlo, debe disponer de las certificaciones de Gestión de Calidad ISO 9001-2015, Ambiental ISO 14001:2015, Seguridad y Salud en el Trabajo ISO 45001: 2018 y gestión energética ISO 50001: 2018.
PBENJT05SD | Material | u | Tobogán FAST para suelo duro | 1 | 2380 | 2380
%ACCES2 | Otros | % | % PP accesorios | 23.8 | 2 | 47.6
OGEN003 | Mano de obra | h | Oficial 1ª | 3 | 20.91 | 62.73
OGEN005 | Mano de obra | h | Ayudante | 3 | 19.48 | 58.44
|  |  | Total UBENJT05SD | 1 | 2548.77 | 2548.77
|  |  | Total | 1 | 2548.77 | 2548.77