## UBENPA601V
www.acae.es
Código | NatC | Ud | Resumen | CanPres | Pres | ImpPres
UBENPA601V | Partida | u | Papelera CITIZEN para bolsa | 1 | 548.037 | 548.037
Suministro e instalación de papelera CITIZEN de BENITO, medidas totales (ancho x Ø x alto) 545x450x920 mm, 60 litros, fabricada con estructura de fundición dúctil y cubeta de acero acabado Marson (tratados con el proceso Ferrus protector del hierro, que garantiza una óptima resistencia a la corrosión). Aro de acero zincado para fijar la bolsa. Anclado sobre superficie preparada, con pernos de expansión según superficie y proyecto. El compromiso con la protección del entorno, el respeto del medio ambiente, la eficiencia en el consumo de recursos energéticos o la seguridad y salud laboral de los trabajadores son requisitos que tiene que cumplir la empresa suministradora del producto y para acreditarlo, debe disponer de las certificaciones de Gestión de Calidad ISO 9001-2015, Ambiental ISO 14001:2015, Seguridad y Salud en el Trabajo ISO 45001: 2018 y gestión energética ISO 50001: 2018.
PBENPA601V | Material | u | Papelera CITIZEN para bolsa | 1 | 528 | 528
%ACCES1.5 | Otros | % | % PP accesorios | 5.28 | 1.5 | 7.92
OGEN003 | Mano de obra | h | Oficial 1ª | 0.3 | 20.91 | 6.273
OGEN005 | Mano de obra | h | Ayudante | 0.3 | 19.48 | 5.844
|  |  | Total UBENPA601V | 1 | 548.037 | 548.037
|  |  | Total | 1 | 548.037 | 548.037