## UBENPA613
www.acae.es
Código | NatC | Ud | Resumen | CanPres | Pres | ImpPres
UBENPA613 | Partida | u | Papelera P77, 77 litros | 1 | 181.825 | 181.825
Suministro e instalación de papelera P77 de BENITO, medidas totales (Ø x alto): 440x910 mm, 77 litros, fabricada en acero zincado. Cubeta con sistema de aro abatible para la bolsa de basura. Imprimación epoxi y pintura poliéster en polvo color negro forja. Pletinas para anclaje en el suelo y patas de una sola pieza. Anclado sobre superficie preparada, con 3 tornillos Ø8 según superficie y proyecto. El compromiso con la protección del entorno, el respeto del medio ambiente, la eficiencia en el consumo de recursos energéticos o la seguridad y salud laboral de los trabajadores son requisitos que tiene que cumplir la empresa suministradora del producto y para acreditarlo, debe disponer de las certificaciones de Gestión de Calidad ISO 9001-2015, Ambiental ISO 14001:2015, Seguridad y Salud en el Trabajo ISO 45001: 2018 y gestión energética ISO 50001: 2018.
PBENPA613 | Material | u | Papelera P77, 77 litros | 1 | 167.2 | 167.2
%ACCES1.5 | Otros | % | % PP accesorios | 1.672 | 1.5 | 2.508
OGEN003 | Mano de obra | h | Oficial 1ª | 0.3 | 20.91 | 6.273
OGEN005 | Mano de obra | h | Ayudante | 0.3 | 19.48 | 5.844
|  |  | Total UBENPA613 | 1 | 181.825 | 181.825
|  |  | Total | 1 | 181.825 | 181.825