## UBENPA620TA
www.acae.es
Código | NatC | Ud | Resumen | CanPres | Pres | ImpPres
UBENPA620TA | Partida | u | Papelera FIJA ARO + tapa SELECTIF amarillo RAL1021 | 1 | 481.047 | 481.047
Suministro e instalación de papelera FIJA ARO SELECTIF de BENITO, medidas totales (Ø x alto) 435x930 mm, 110 litros, fabricada con cubeta de acero con agujeros de Ø5 mm (tratado con el proceso Ferrus protector del hierro, que garantiza una óptima resistencia a la corrosión), provista de un aro amarillo RAL1021 para fijar la bolsa y tapa amarillo RAL1021. Anclado sobre superficie preparada, con 3 pernos de expansión M8 según superficie y proyecto. El compromiso con la protección del entorno, el respeto del medio ambiente, la eficiencia en el consumo de recursos energéticos o la seguridad y salud laboral de los trabajadores son requisitos que tiene que cumplir la empresa suministradora del producto y para acreditarlo, debe disponer de las certificaciones de Gestión de Calidad ISO 9001-2015, Ambiental ISO 14001:2015, Seguridad y Salud en el Trabajo ISO 45001: 2018 y gestión energética ISO 50001: 2018.
PBENPA620TA | Material | u | Papelera FIJA ARO + tapa SELECTIF amarillo RAL1021 | 1 | 462 | 462
%ACCES1.5 | Otros | % | % PP accesorios | 4.62 | 1.5 | 6.93
OGEN003 | Mano de obra | h | Oficial 1ª | 0.3 | 20.91 | 6.273
OGEN005 | Mano de obra | h | Ayudante | 0.3 | 19.48 | 5.844
|  |  | Total UBENPA620TA | 1 | 481.047 | 481.047
|  |  | Total | 1 | 481.047 | 481.047