## UBENPA638
www.acae.es
Código | NatC | Ud | Resumen | CanPres | Pres | ImpPres
UBENPA638 | Partida | u | Papelera cilíndrica DEPLOYEE | 1 | 753.473 | 753.473
Suministro e instalación de papelera DEPLOYEE de BENITO, medidas totales (Ø x alto) 500x900 mm, 140 litros, fabricada con cabezal y base de chapa de acero y cuerpo de plancha deployee (tratado con el proceso Ferrus protector del hierro, que garantiza una óptima resistencia a la corrosión). Cilíndrica de gran capacidad, aro interior para la sujeción de la bolsa. Tapa con bisagra y cierre triangular. Anclado sobre superficie preparada, con 3 pernos de expansión M8 según superficie y proyecto. El compromiso con la protección del entorno, el respeto del medio ambiente, la eficiencia en el consumo de recursos energéticos o la seguridad y salud laboral de los trabajadores son requisitos que tiene que cumplir la empresa suministradora del producto y para acreditarlo, debe disponer de las certificaciones de Gestión de Calidad ISO 9001-2015, Ambiental ISO 14001:2015, Seguridad y Salud en el Trabajo ISO 45001: 2018 y gestión energética ISO 50001: 2018.
PBENPA638 | Material | u | Papelera cilíndrica DEPLOYEE | 1 | 730.4 | 730.4
%ACCES1.5 | Otros | % | % PP accesorios | 7.304 | 1.5 | 10.956
OGEN003 | Mano de obra | h | Oficial 1ª | 0.3 | 20.91 | 6.273
OGEN005 | Mano de obra | h | Ayudante | 0.3 | 19.48 | 5.844
|  |  | Total UBENPA638 | 1 | 753.473 | 753.473
|  |  | Total | 1 | 753.473 | 753.473