## UBENPA664PR
www.acae.es
Código | NatC | Ud | Resumen | CanPres | Pres | ImpPres
UBENPA664PR | Partida | u | Papelera PICO polímer reciclado | 1 | 527.94 | 527.94
Suministro e instalación de papelera PICCO ReBnew de BENITO, medidas totales (Ø x alto) 565x1000 mm, 90 litros, a fabricada en plástico reciclado Rebnew, con obertura por ambos lados y puerta para facilitar las substitución de la bolsa. Tornillería en acero Inoxidable. Anclaje recomendado: Tornillos de fijación al suelo de M10 según superficie y proyecto El compromiso con la protección del entorno, el respeto del medio ambiente, la eficiencia en el consumo de recursos energéticos o la seguridad y salud laboral de los trabajadores son requisitos que tiene que cumplir la empresa suministradora del producto y para acreditarlo, debe disponer de las certificaciones de Gestión de Calidad ISO 9001-2015, Ambiental ISO 14001:2015, Seguridad y Salud en el Trabajo ISO 45001: 2018 y gestión energética ISO 50001: 2018.
PBENPA664PR | Material | u | Papelera PICO polímer reciclado | 1 | 508.2 | 508.2
%ACCES1.5 | Otros | % | % PP accesorios | 5.082 | 1.5 | 7.623
OGEN003 | Mano de obra | h | Oficial 1ª | 0.3 | 20.91 | 6.273
OGEN005 | Mano de obra | h | Ayudante | 0.3 | 19.48 | 5.844
|  |  | Total UBENPA664PR | 1 | 527.94 | 527.94
|  |  | Total | 1 | 527.94 | 527.94