## UBENPA672S
www.acae.es
Código | NatC | Ud | Resumen | CanPres | Pres | ImpPres
UBENPA672S | Partida | u | Papelera KUBE 500x500x1085 gris con sombrero | 1 | 870.794 | 870.794
Suministro y colocación de papelera KUBE de BENITO, medidas totales (ancho x profundo x alto) 510x510x1100 mm, 140 litros, fabricada con prefabricado de hormigón color gris granítico de aspecto rugoso. Aro para fijar la bolsa y tapa superior de acero (tratados con el proceso Ferrus protector del hierro, que garantiza una óptima resistencia a la corrosión). Con sombrero. Apoyado sobre superficie preparada, por su propio peso y anclado con 1 perno Ø10. El compromiso con la protección del entorno, el respeto del medio ambiente, la eficiencia en el consumo de recursos energéticos o la seguridad y salud laboral de los trabajadores son requisitos que tiene que cumplir la empresa suministradora del producto y para acreditarlo, debe disponer de las certificaciones de Gestión de Calidad ISO 9001-2015, Ambiental ISO 14001:2015, Seguridad y Salud en el Trabajo ISO 45001: 2018 y gestión energética ISO 50001: 2018.
PBENPA672S | Material | u | Papelera KUBE 500x500x1085 gris con sombrero | 1 | 814 | 814
%CO4 | Otros | % | % Costes complementarios | 8.14 | 4 | 32.56
OGEN003 | Mano de obra | h | Oficial 1ª | 0.6 | 20.91 | 12.546
OGEN005 | Mano de obra | h | Ayudante | 0.6 | 19.48 | 11.688
|  |  | Total UBENPA672S | 1 | 870.794 | 870.794
|  |  | Total | 1 | 870.794 | 870.794