## UBENPA687V
www.acae.es
Código | NatC | Ud | Resumen | CanPres | Pres | ImpPres
UBENPA687V | Partida | u | Papelera IRIS tapa verde, para suelo duro | 1 | 621.726 | 621.726
Suministro e instalación de papelera IRIS (suelo duro) de BENITO, medidas totales (Ø sup. / Ø inf. x alto) 560/400x930 mm, 130 litros, fabricada en rotomoldeo, con alta resistencia a condiciones ambientales extremas y antivandálica. Incluye tapa verde con sistema de fijación de bayoneta y aro metálico para sujetar las bolsas. Anclado sobre superficie preparada, con pieza de anclaje o bridas según superficie y proyecto. Opcional: . Cierre mediante llave. . Acabado: Polietileno texturizado con protección UV, color gris en toda su masa. El compromiso con la protección del entorno, el respeto del medio ambiente, la eficiencia en el consumo de recursos energéticos o la seguridad y salud laboral de los trabajadores son requisitos que tiene que cumplir la empresa suministradora del producto y para acreditarlo, debe disponer de las certificaciones de Gestión de Calidad ISO 9001-2015, Ambiental ISO 14001:2015, Seguridad y Salud en el Trabajo ISO 45001: 2018 y gestión energética ISO 50001: 2018.
PBENPA687V | Material | u | Papelera IRIS tapa verde, para suelo duro | 1 | 600.6 | 600.6
%ACCES1.5 | Otros | % | % PP accesorios | 6.006 | 1.5 | 9.009
OGEN003 | Mano de obra | h | Oficial 1ª | 0.3 | 20.91 | 6.273
OGEN005 | Mano de obra | h | Ayudante | 0.3 | 19.48 | 5.844
|  |  | Total UBENPA687V | 1 | 621.726 | 621.726
|  |  | Total | 1 | 621.726 | 621.726