## UBENUM304NSFSCG
www.acae.es
Código | NatC | Ud | Resumen | CanPres | Pres | ImpPres
UBENUM304NSFSCG | Partida | u | Silla NEOBARCINO 700 natural antigraffiti Grafus FSC | 1 | 615.7165 | 615.7165
Suministro e instalación de silla NEOBARCINO de BENITO, medidas totales (largo x alto x profundo) 700x835x710 mm, fabricada con pies de fundición dúctil (tratados con el proceso Ferrus protector del hierro, que garantiza una óptima resistencia a la corrosión) y seis tablones de madera tropical natural con certificado FSC (tratados con recubrimiento de triple capa Lignus, protector fungicida, insecticida e hidrófugo). Incluye protector de materiales antigraffiti Grafus. Tornillería de acero inoxidable. Anclado sobre superficie preparada, con pernos de expansión M10 según superficie y proyecto. Opcional no incluido: Marcaje personalizable con plaqueta aluminio 74x35 mm o tablón fresado. El compromiso con la protección del entorno, el respeto del medio ambiente, la eficiencia en el consumo de recursos energéticos o la seguridad y salud laboral de los trabajadores son requisitos que tiene que cumplir la empresa suministradora del producto y para acreditarlo, debe disponer de las certificaciones de Gestión de Calidad ISO 9001-2015, Ambiental ISO 14001:2015, Seguridad y Salud en el Trabajo ISO 45001: 2018 y gestión energética ISO 50001: 2018.
PBENUM304NSFSCG | Material | u | Silla NEOBARCINO 700 natural antigraffiti Grafus FSC | 1 | 590.7 | 590.7
%ACCES1.5 | Otros | % | % PP accesorios | 5.907 | 1.5 | 8.8605
OGEN003 | Mano de obra | h | Oficial 1ª | 0.4 | 20.91 | 8.364
OGEN005 | Mano de obra | h | Ayudante | 0.4 | 19.48 | 7.792
|  |  | Total UBENUM304NSFSCG | 1 | 615.7165 | 615.7165
|  |  | Total | 1 | 615.7165 | 615.7165