## UBENUM318MS
www.acae.es
Código | NatC | Ud | Resumen | CanPres | Pres | ImpPres
UBENUM318MS | Partida | u | Silla BASIC 08 700 natural | 1 | 362.271 | 362.271
Suministro e instalación de silla BASIC 08 700 natural de BENITO, medidas totales (largo x alto x profundo) 700x790x630 mm, fabricada con pies de fundición dúctil tratado con Ferrus (proceso protector del hierro, garantiza una óptima resistencia a la corrosión, con tres capas: un baño electrolítico, una capa de imprimación epoxi y un recubrimiento de pintura poliéster en polvo color Martelé) y 6 tablones de madera tropical tratados con recubrimiento de triple capa Lignus, protector fungicida, insecticida e hidrófugo. Tornillería de acero inoxidable. Anclado sobre superficie preparada, con pernos de expansión Ø10 según superficie y proyecto. El compromiso con la protección del entorno, el respeto del medio ambiente, la eficiencia en el consumo de recursos energéticos o la seguridad y salud laboral de los trabajadores son requisitos que tiene que cumplir la empresa suministradora del producto y para acreditarlo, debe disponer de las certificaciones de Gestión de Calidad ISO 9001-2015, Ambiental ISO 14001:2015, Seguridad y Salud en el Trabajo ISO 45001: 2018 y gestión energética ISO 50001: 2018.
PBENUM318MS | Material | u | Silla BASIC 08 700 natural | 1 | 341 | 341
%ACCES1.5 | Otros | % | % PP accesorios | 3.41 | 1.5 | 5.115
OGEN003 | Mano de obra | h | Oficial 1ª | 0.4 | 20.91 | 8.364
OGEN005 | Mano de obra | h | Ayudante | 0.4 | 19.48 | 7.792
|  |  | Total UBENUM318MS | 1 | 362.271 | 362.271
|  |  | Total | 1 | 362.271 | 362.271