## UBENUM319S
www.acae.es
Código | NatC | Ud | Resumen | CanPres | Pres | ImpPres
UBENUM319S | Partida | u | Silla OSLO 700 natural | 1 | 333.242 | 333.242
Suministro e instalación de silla OSLO de BENITO, medidas totales (largo x alto x profundo) 700x820x590 mm, fabricada con pies de fundición dúctil (tratados con el proceso Ferrus protector del hierro, que garantiza una óptima resistencia a la corrosión) y cinco tablones de madera tropical natural (tratados con recubrimiento de triple capa Lignus, protector fungicida, insecticida e hidrófugo). Tornillería de acero inoxidable. Anclado sobre superficie preparada, con pernos de expansión M10 según superficie y proyecto. Opcional no incluido: Marcaje personalizable con plaqueta aluminio 74x35 mm o tablón fresado. El compromiso con la protección del entorno, el respeto del medio ambiente, la eficiencia en el consumo de recursos energéticos o la seguridad y salud laboral de los trabajadores son requisitos que tiene que cumplir la empresa suministradora del producto y para acreditarlo, debe disponer de las certificaciones de Gestión de Calidad ISO 9001-2015, Ambiental ISO 14001:2015, Seguridad y Salud en el Trabajo ISO 45001: 2018 y gestión energética ISO 50001: 2018.
PBENUM319S | Material | u | Silla OSLO 700 natural | 1 | 312.4 | 312.4
%ACCES1.5 | Otros | % | % PP accesorios | 3.124 | 1.5 | 4.686
OGEN003 | Mano de obra | h | Oficial 1ª | 0.4 | 20.91 | 8.364
OGEN005 | Mano de obra | h | Ayudante | 0.4 | 19.48 | 7.792
|  |  | Total UBENUM319S | 1 | 333.242 | 333.242
|  |  | Total | 1 | 333.242 | 333.242