## UBENUM353PR
www.acae.es
Código | NatC | Ud | Resumen | CanPres | Pres | ImpPres
UBENUM353PR | Partida | u | Banco TOR ReBnew 1850, polímero reciclado pintado | 1 | 1406.888 | 1406.888
Suministro e instalación de banco TOR ReBnew de BENITO, medidas totales (largo x alto x profundo) 1800x770x570 mm, fabricada en ReBnew, con estructura metálica. Perfiles REBNEW de sección 110x40x1800mm. Ecológico, proviene de producto reciclado, es 100% reciclable. No requiere mantenimiento no se astilla, no se agrita, no se pudre, resiste a la humedad, sin contaminantes. Tornillería de acero inoxidable. Anclaje recomendado: Tornillos de fijación al suelo de M10 según superficie y proyecto. El compromiso con la protección del entorno, el respeto del medio ambiente, la eficiencia en el consumo de recursos energéticos o la seguridad y salud laboral de los trabajadores son requisitos que tiene que cumplir la empresa suministradora del producto y para acreditarlo, debe disponer de las certificaciones de Gestión de Calidad ISO 9001-2015, Ambiental ISO 14001:2015, Seguridad y Salud en el Trabajo ISO 45001: 2018 y gestión energética ISO 50001: 2018.
PBENUM353PR | Material | u | Banco TOR ReBnew 1850, polímero reciclado pintado | 1 | 1366.2 | 1366.2
%ACCES1.5 | Otros | % | % PP accesorios | 13.662 | 1.5 | 20.493
OGEN003 | Mano de obra | h | Oficial 1ª | 0.5 | 20.91 | 10.455
OGEN005 | Mano de obra | h | Ayudante | 0.5 | 19.48 | 9.74
|  |  | Total UBENUM353PR | 1 | 1406.888 | 1406.888
|  |  | Total | 1 | 1406.888 | 1406.888