## UBENUM397BE
www.acae.es
Código | NatC | Ud | Resumen | CanPres | Pres | ImpPres
UBENUM397BE | Partida | u | Banqueta LEMAN 1965 caoba | 1 | 691.2115 | 691.2115
Suministro e instalación de banqueta LEMAN de BENITO, medidas totales (largo x profundo) 1965 x 450 mm, fabricada con pies de fundición dúctil (tratados con el proceso Ferrus protector del hierro, que garantiza una óptima resistencia a la corrosión) y tablones de madera tropical caoba (tratados con recubrimiento de triple capa Lignus, protector fungicida, insecticida e hidrófugo). Tornillería de acero inoxidable. Anclado sobre superficie preparada, con pernos de expansión M10 según superficie y proyecto. El compromiso con la protección del entorno, el respeto del medio ambiente, la eficiencia en el consumo de recursos energéticos o la seguridad y salud laboral de los trabajadores son requisitos que tiene que cumplir la empresa suministradora del producto y para acreditarlo, debe disponer de las certificaciones de Gestión de Calidad ISO 9001-2015, Ambiental ISO 14001:2015, Seguridad y Salud en el Trabajo ISO 45001: 2018 y gestión energética ISO 50001: 2018.
PBENUM397BE | Material | u | Banqueta LEMAN 1965 caoba | 1 | 661.1 | 661.1
%ACCES1.5 | Otros | % | % PP accesorios | 6.611 | 1.5 | 9.9165
OGEN003 | Mano de obra | h | Oficial 1ª | 0.5 | 20.91 | 10.455
OGEN005 | Mano de obra | h | Ayudante | 0.5 | 19.48 | 9.74
|  |  | Total UBENUM397BE | 1 | 691.2115 | 691.2115
|  |  | Total | 1 | 691.2115 | 691.2115