## UBENUM510-1M
www.acae.es
Código | NatC | Ud | Resumen | CanPres | Pres | ImpPres
UBENUM510-1M | Partida | u | Conjunto fuente EGEA SIMPLE MINI, con grifo pulsador y reja sumidero | 1 | 853.084 | 853.084
Suministro e instalación de conjunto fuente EGEA SIMPLE MINI de BENITO, medidas totales (Ø x alto) 195x1000 mm, fabricada en hierro (tratado con el proceso Ferrus protector del hierro, que garantiza una óptima resistencia a la corrosión), incluye grifo pulsador (UM510G) con soporte en acero niquelado. Marco angular y reja sumidero de acero galvanizado. Anclado sobre superficie preparada, con 4 pernos de expansión según superficie y proyecto. El compromiso con la protección del entorno, el respeto del medio ambiente, la eficiencia en el consumo de recursos energéticos o la seguridad y salud laboral de los trabajadores son requisitos que tiene que cumplir la empresa suministradora del producto y para acreditarlo, debe disponer de las certificaciones de Gestión de Calidad ISO 9001-2015, Ambiental ISO 14001:2015, Seguridad y Salud en el Trabajo ISO 45001: 2018 y gestión energética ISO 50001: 2018.
PBENUM510-1M | Material | u | Conjunto fuente EGEA SIMPLE MINI, con grifo pulsador y reja sumidero | 1 | 770 | 770
%ACCES4 | Otros | % | % PP accesorios | 7.7 | 4 | 30.8
MGEN023 | Maquinaria | h | Camión grúa 6 t | 0.4 | 49.93 | 19.972
OGEN003 | Mano de obra | h | Oficial 1ª | 0.8 | 20.91 | 16.728
OGEN005 | Mano de obra | h | Ayudante | 0.8 | 19.48 | 15.584
|  |  | Total UBENUM510-1M | 1 | 853.084 | 853.084
|  |  | Total | 1 | 853.084 | 853.084