## UBENUM522I
www.acae.es
Código | NatC | Ud | Resumen | CanPres | Pres | ImpPres
UBENUM522I | Partida | u | Ducha ATLAS con dos rociadores | 1 | 2588.452 | 2588.452
Suministro e instalación de ducha ATLAS de BENITO, con dos rociadores, medidas totales (largo x ancho x alto) 375x375x2750 mm, altamente resistente a la corrosión, asegurando durabilidad al exterior. Cuerpo y grifería en acero inoxidable pulido brillante, material resistente que soporta las inclemencias del tiempo, humedad, radiación solar y las altas temperaturas. Instalación mediante conexión de red, entrada 3/4" gas. Dispone de dos salidas de agua o rociadores con pulsadores temporizados. Ideal para las playas y piscinas. Anclado al suelo sobre superficie preparada, con tornillos según superficie y proyecto. Opcional con tarima de plástico reciclado. El compromiso con la protección del entorno, el respeto del medio ambiente, la eficiencia en el consumo de recursos energéticos o la seguridad y salud laboral de los trabajadores son requisitos que tiene que cumplir la empresa suministradora del producto y para acreditarlo, debe disponer de las certificaciones de Gestión de Calidad ISO 9001-2015, Ambiental ISO 14001:2015, Seguridad y Salud en el Trabajo ISO 45001: 2018 y gestión energética ISO 50001: 2018.
PBENUM522I | Material | u | Ducha ATLAS con dos rociadores | 1 | 2470.6 | 2470.6
%CO2 | Otros | % | % Costes complementarios | 24.706 | 2 | 49.412
MGEN023 | Maquinaria | h | Camión grúa 6 t | 0.4 | 49.93 | 19.972
OGEN003 | Mano de obra | h | Oficial 1ª | 1.2 | 20.91 | 25.092
OGEN005 | Mano de obra | h | Ayudante | 1.2 | 19.48 | 23.376
|  |  | Total UBENUM522I | 1 | 2588.452 | 2588.452
|  |  | Total | 1 | 2588.452 | 2588.452