## UBENUM522LI
www.acae.es
Código | NatC | Ud | Resumen | CanPres | Pres | ImpPres
UBENUM522LI | Partida | u | Lavapiés ATLAS con dos rociadores | 1 | 2018.252 | 2018.252
Suministro e instalación de lavapiés ATLAS de BENITO, con dos rociadores, medidas totales (largo x ancho x alto) 375x375x1100 mm, altamente resistente a la corrosión, asegurando durabilidad al exterior. Cuerpo y grifería en acero inoxidable pulido brillante, material resistente y que soporta las inclemencias del tiempo; humedad, radiación solar y las altas temperaturas. Instalación mediante conexión de red, entrada 3/4" gas. Anclado al suelo sobre superficie preparada, con tornillos según superficie y proyecto. El compromiso con la protección del entorno, el respeto del medio ambiente, la eficiencia en el consumo de recursos energéticos o la seguridad y salud laboral de los trabajadores son requisitos que tiene que cumplir la empresa suministradora del producto y para acreditarlo, debe disponer de las certificaciones de Gestión de Calidad ISO 9001-2015, Ambiental ISO 14001:2015, Seguridad y Salud en el Trabajo ISO 45001: 2018 y gestión energética ISO 50001: 2018.
PBENUM522LI | Material | u | Lavapiés ATLAS con dos rociadores | 1 | 1947 | 1947
%CO2 | Otros | % | % Costes complementarios | 19.47 | 2 | 38.94
OGEN003 | Mano de obra | h | Oficial 1ª | 0.8 | 20.91 | 16.728
OGEN005 | Mano de obra | h | Ayudante | 0.8 | 19.48 | 15.584
|  |  | Total UBENUM522LI | 1 | 2018.252 | 2018.252
|  |  | Total | 1 | 2018.252 | 2018.252