## UBENUM560-1M
www.acae.es
Código | NatC | Ud | Resumen | CanPres | Pres | ImpPres
UBENUM560-1M | Partida | u | Fuente GES | 1 | 953.756 | 953.756
Suministro e instalación de fuente GES de BENITO, medidas totales (largo x ancho x alto) 800x300x1020 mm, fabricada en COMVEG (composite vegetal) ecológico con efecto acero corten pintado en su masa, reduce el impacto medioambiental, resistente a la intemperie e hidrófugo. Incluye reja de fundición dúctil, grifo y soporte niquelados. Anclado sobre superficie preparada, con 4 tornillos Ø10 según superficie y proyecto. El compromiso con la protección del entorno, el respeto del medio ambiente, la eficiencia en el consumo de recursos energéticos o la seguridad y salud laboral de los trabajadores son requisitos que tiene que cumplir la empresa suministradora del producto y para acreditarlo, debe disponer de las certificaciones de Gestión de Calidad ISO 9001-2015, Ambiental ISO 14001:2015, Seguridad y Salud en el Trabajo ISO 45001: 2018 y gestión energética ISO 50001: 2018.
PBENUM560-1M | Material | u | Fuente GES | 1 | 866.8 | 866.8
%ACCES4 | Otros | % | % PP accesorios | 8.668 | 4 | 34.672
MGEN023 | Maquinaria | h | Camión grúa 6 t | 0.4 | 49.93 | 19.972
OGEN003 | Mano de obra | h | Oficial 1ª | 0.8 | 20.91 | 16.728
OGEN005 | Mano de obra | h | Ayudante | 0.8 | 19.48 | 15.584
|  |  | Total UBENUM560-1M | 1 | 953.756 | 953.756
|  |  | Total | 1 | 953.756 | 953.756