## UMAU12
www.acae.es
Código | NatC | Ud | Resumen | CanPres | Pres | ImpPres
UMAU12 | Partida | u | Elemento aluminio MANAUT OPEN 350 de 80,8 kcal/h | 1 | 23.5022 | 23.5022
Ud. Elemento de aluminio con doble apertura frontal mod. MANAUT OPEN 350 de 80,75 kcal/h conforme a la norma EN 442 para un salto térmico (delta)T 50ºC. Potencia de 59,59 kcal/h para (delta)T 40ºC conforme al Real Decreto 238/2013 modificaciones al RITE. Exponente n 1,362. Cumple con los requisitos de la directiva de productos de la construcción 89/106/CEE, marcado CE. Incluye p.p. llave escuadra TD para soldar 15x1/2", detentor TD para soldar 12x3/8", purgador manual cromado 1/8" y reducciones. Dimensiones 430 mm altura total, 350 mm entre ejes, 95 mm profundidad y 80 mm de ancho. Color blanco RAL 9010. Totalmente instalado sobre soportes.
PMAU5173010 | Material | u | Elemento radiador aluminio MANAUT OPEN 350 | 1 | 17.34 | 17.34
PMAU121 | Material | u | Soporte atornillar Poliamida | 0.24 | 0.39 | 0.0936
PMAU9240TD | Material | u | Llave esc. 200 TD soldar 12X3/8", i/reducción | 0.12 | 4.35 | 0.522
PMAU9332TD | Material | u | Detentor TD soldar 12X3/8", i/reducción | 0.12 | 5.34 | 0.6408
PMAU345 | Material | u | Purgador manual cromado 1/8", i/reducción | 0.12 | 0.94 | 0.1128
OGEN025 | Mano de obra | h | Oficial 1ª fontanero | 0.1 | 21.61 | 2.161
OGEN005 | Mano de obra | h | Ayudante | 0.1 | 19.48 | 1.948
%CO3 | Otros | % | Costes indirectos.. (s/total) | 0.228 | 3 | 0.684
|  |  | Total UMAU12 | 1 | 23.5022 | 23.5022
|  |  | Total | 1 | 23.5022 | 23.5022