## UULM121
www.acae.es
Código | NatC | Ud | Resumen | CanPres | Pres | ImpPres
UULM121 | Partida | m | Canal M100KX + rejilla IN100KCA ac. inox., sin cancela + tornillos TXNPC860 | 1 | 193.9442 | 193.9442
ML completo compuesto por 1 Ud. de canal de Hormigón Polímero tipo ULMA, para recogida de aguas pluviales, modelo M100KX, ancho exterior 130mm, ancho interior 100mm y altura exterior 80mm, con perfiles de acero inoxidable para protección lateral. 1 Ud. de rejilla de Ac. Inoxidable Nervada, modelo IN100KCA, con clase de carga A-15, según Norma EN-1433. Sistema de fijación canal - rejilla mediante 2 tornillos por ML. Totalmente instalado, incluso p.p. de excavación, compactado y encofrado si fuera necesario, juntas de dilatación, pequeño material y medios auxiliares, s/ Norma ISS-53 y EHE-08. Recibida con hormigón HM-25/P/20 I con espesores laterales y base no inferiores a 100mm. SECCIÓN HIDRÁULICA: 40 cm2 CAUDAL DE REFERENCIA: 0.8 l/s
PULM121 | Material | u | M100KX+IN100KCA | 1 | 150.51 | 150.51
OGEN003 | Mano de obra | h | Oficial 1ª | 0.75 | 20.91 | 15.6825
OGEN007 | Mano de obra | h | Peón | 0.75 | 18.48 | 13.86
UULMD02 | Partida | m³ | Excavación y compactado (con medios mecánicos) | 0.059 | 15.8492 | 0.9351
MGEN019. | Maquinaria | h | Excavación mecánica | 0.18 | 53.56 | 9.6408
MULMD022 | Maquinaria | h | Compactado mecánico | 0.25 | 3.65 | 0.9125
OGEN006 | Mano de obra | h | Peón especialista | 0.278 | 19.05 | 5.2959
|  |  | Total UULMD02 | 0.059 | 15.8492 | 0.9351
PULMD03 | Material | m² | Hormigón de limpieza espesor 100mm | 0.33 | 9.04 | 2.9832
PULMD04 | Material | m² | Encofrado | 0.36 | 5.16 | 1.8576
PULMD10 | Material | m² | Junta de dilatación "poliestireno expandido 20mm" | 0.3 | 2.16 | 0.648
PGEN064 | Material | m³ | Hormigón HM-25/P/20/I | 0.049 | 83.75 | 4.1037
%ULMD13 | Otros | % | Medios auxiliares y p.p. pequeños elementos | 0.413 | 3 | 1.239
%ULMD14 | Otros | % | Perdidas en material y tiempo | 0.425 | 5 | 2.125
|  |  | Total UULM121 | 1 | 193.9442 | 193.9442
|  |  | Total | 1 | 193.9442 | 193.9442